## Sheet1
Количество устройств	48
Обозначение	Партнамбер	Тип	Количество на 1 устройство	Всего в наличии	Запас	Примечания
Полностью в наличии
C1	202S43W472KV4E	Конденсатор 1812 4.7нФ/2кВ	1	55	7
C11, C14, C18	0402B103K500NT	Конденсатор 0402 10нФ	3	200	56
C13, C17	CL10A225KP8NNNC	Конденсатор 0603 2.2мкФ	2	150	54
C2, C15	CL10A475KP8NNNC	Конденсатор 0603 4.7мкФ	2	150	54
C3, C4, C5, C6, C12, C16, C19, C20, C21, C22, C23, C24, C25, C26, C27, C28, C29, C30, C31, C32, C33, C34, C35, C36, C37	0402B104K160CT	Конденсатор 0402 0.1мкФ	25	2000	800
C7	GRM188R61A106ME69D	Конденсатор 0603 10мкФ	1	100	52
C8	CL10B105KP8NNNC	Конденсатор 0603 1мкФ	1	100	52
C9, C10	C1005NP0180KGT	Конденсатор 0402 18пФ	2	300	204
D1	TJ-L3FYTXHMCYLC2R2G-A5	Двухцветный светодиод 3мм ОА	1	58	10
J1	TYPE-C-31-M-12	Разъём USB2.0 Type-C	1	60	12
J2	PLS-3	3-х контактная гребёнка 2.54 мм	1	80	32	Отломать от 40-контактной
J3	PLS-2	Джампер 2.54 мм	1	80	32	Отломать от 40-контактной
J4	C9140	IDC-10R – угловой	1	55	7
Q1	IRLML2502	N-Ch MOSFET	1	100	52
Q2	IRLML6402	P-Ch MOSFET	1	100	52
R1	1206W4J0105T5E	Резистор 1206 1МОм	1	100	52
R2, R5, R6, R7	0402WGF220JTCE	Резистор 0402 22Ом	4	300	108
R3, R4, R9	0402WGJ0512TCE	Резистор 0402 5.1кОм	3	300	156
R8	0402WGJ0510TCE	Резистор 0402 51Ом	1	100	52
R10	RC0402FR-071KL	Резистор 0402 1кОм	1	97	49
RN1, RN5, RN6, RN7	4D03WGJ0471T5E	Резисторная сборка 4x0603 470Ом	4	250	58
RN2, RN3, RN4	4D03WGJ0103T5E	Резисторная сборка 4x0603 10кОм	3	150	6
RN8	4D03WGJ0101T5E	Резисторная сборка 4x0603 100Ом	1	100	52
RN9, RN10	4D03WGJ0224T5E	Резисторная сборка 4x0603 220кОм	2	197	101
Y1	X322512MSB4SI	Кварцевый резонатор 3225 12МГц	1	60	12
	C2337	Гребёнка, шаг 2.54 мм, 40 контактов (для J2 и j3)
Частично в наличии
D2, D3	MBR0530	Диод Шоттки SOD-123	2	79	-17
U3	ADUM4160BRWZ	Изолятор USB2.0 FS	1	2	-46
U2	B0505S-1W	Изолированный DC-DC 5В 1Вт	1	4	-44
Вообще нет в наличии
U4	LK112M33TR	LDO SOT-23-5 3.3В 150мА	1	0	-48
U12	MCP6002-I/MS	Rail-to-Rail ОУ VSSOP-8	1	0	-48
U6, U7, U8, U9, U10, U11	SN74LVC2T45DCUR	Буфер 1.2В-5.5В VSSOP-8	6	0	-288
U5	STM32F205RCT6	Микроконтроллер Cortex-M3 LQFP-64	1	0	-48
U1	USBLC6-2SC6	ESD-защита USB SOT-23-6	1	0	-48
Переходник
J1	LCSC: A2541HWR-2x5P (без ключа)	IDC-10 Female Right Angle	1	0	-48
	Аналог: SFH11-PBPC-D05-RA-BK (с ключом)	IDC-10 Female Right Angle
J2	20021121-00010C4LF	Штыревой разъём, шаг 1.27 мм, 2 ряда x 5 контактов, SMD	1	0	-48
J3	C65114	Штыревой разъём, шаг 2.54мм, 2 ряда x 3 контакта	1	0	-48
J4	C3405 (BH-20)	Штыревой разъём, шаг 2.54 мм, 2 ряда x 10 контактов, с ключом	1	0	-48
J5	20021121-00020C4LF	Штыревой разъём, шаг 1.27 мм, 2 ряда x 10 контактов, SMD	1	0	-48
J6	C91552 (PLS-4R)	Угловая гребёнка, шаг 2.54 мм, 4 контакта	1	0	-48
J7	CWF-6R (S6B-XH-A)	Разъём, шаг 2.5 мм, плата - провод	1	0	-48
	MTFC16-10YW (IDC-10F)	Розетка на кабель, шаг 2.54 мм, 2 ряда x 5 контактов	2	0	-96
		Шлейф плоский, шаг 2.54 мм, 10 контактов, 10 сантиметров	0,1	0	-4,8